## USF
DESCRITIVO DE MATERIAIS E ACABAMENTOS Município de RECIFE / PE Unidades de Saúde da Família - USF
Área | Código | Aplicação | Descrição ¦ Detalhe
Telhado | - | Telhado | Telha de aço Galvalume Termoacústica tipo sanduíche, com núcleo em poliestireno (EPS) de 30mm Trapezoidal TP40980, sendo telha superior espessura 0,50 e acabamento natural d inferior espessura 0,43 e pré-pintada de branco. Inclinação mínima de 5%. Estrutura metálica de suporte com dimensionamento adequado e pintura na cor branca acetinado.
Externo | - | Área verde - Permeável | Grama Esmeralda
| - | Piso | Piso intertravado
| - | Marquise | Marquise em ACM cor e tamanho à ser definida no projeto executivo com intuíto de proteção de intempéries e proporcional a entrada da unidade de saúde.
| - | Parede | Alvenaria com reboco, emboço sobre chapisco, pintura em Latex em cores à serem definidas junto ao município no desenvolvimento do Projeto executivo + Mosaico cerâmica 10x10 em tamanhos e formas na fachada principal à serem definidos em conjunto com o município.
| - | Piso Rampa de acesso | Concreto Polido
| - | Piso Rampa de acesso | Piso Tátil 25x25 de alerta e direcional
|  | Corrimão | Aço pintura epoxi acetinado cor Cinza
| - | Luminária | Luminária projetora LED de sobrepor, com foco orientável com corpo em alumínio e pintura poliéster texturizada na cor branca, com proteção IP66
| - | Fechamento de perímetro frontal | Mureta rebocada cor branca h=40cm e gradil quadriculado 2x2cm H=1,600
| - | Fechamento de perímetro com vizinhos | Muro rebocado cor branca h=2,00m
Fachada | JA | Esquadrias (Janelas) | Alumínio anodizado - Cor Branca - Vidros Canelados com película prestige 70
| PM | Porta de entrada principal | Vidro Temperado - 12 mm - Translúcido com película prestige 70
| PA | Porta dos fundos | Porta veneziana em alumínio anodizado - Cor Branca
| PA | Porta de acesso aos resíduos | Porta em chapa de alumínio com bandeira superior em tela - Cor Branca
| PA | Porta de acesso as lixeiras | Porta em chapa de alumínio com bandeira superior em tela - Cor Branca
| PA | Porta de acesso ao compressor | Porta em chapa de alumínio com bandeira superior em tela - Cor Branca
| PA | Portão de acesso ao terreno (unidade) externo | Portão em aço chapa com pintura anodizada - Cor Branca.
| PA | Respiro do compressor | Elemento vazado em concreto - Cor Branca e tela de alumínio.
| - | Luminária | Luminária projetora LED de sobrepor, com foco orientável com corpo em alumínio e pintura poliéster texturizada na cor preta, com proteção IP66
Recepção | F03 | Forro | Forro modular EPS com acabamento na cor branca 1243x61,8cm
| PI02, PI03 | Piso | Revestimento em Granilite padrão unidades de saúde existentes.
| P01 | Parede | Alvenaria com reboco, emboço sobre chapisco, com revestimento cerâmico conforme projeto até h=1,5m e pintura acrílica lavável na cor branca gelo até forro.
| R01 | Rodapé | Tipo suporte curvo para instalação de piso vinílico de alta resistência em manta h=10cm conforme especificação da borda.
| S00 | Soleira | Sem soleira
| - | Luminária | Luminária de embutir LED 30w 61,7x61,7cm
| BC | Balcão | Balcão em granito Cinza Andorinha com Janela Guilhotina e vidro translúcido
Espera | F03 | Forro | Forro modular EPS com acabamento na cor branca 1243x61,8cm
| PI02, PI03 | Piso | Revestimento em Granilite padrão unidades de saúde existentes.
| P01 | Parede | Alvenaria com reboco, emboço sobre chapisco, com revestimento cerâmico conforme projeto até h=1,5m e pintura acrílica lavável na cor branca gelo até forro.
| R01 | Rodapé | Tipo suporte curvo para instalação de piso vinílico de alta resistência em manta h=10cm conforme especificação da borda.
| S00 | Soleira | Sem soleira
| - | Luminária | Luminária de embutir LED Hermética com IP54 35w 119x18,3cm
Sanitários Geral | F04 | Forro | Gesso acartonado com tabica, pintura na cor branca e acabamento acrílico fosco
| PI04 | Piso | Piso cerâmico Bold, espaçamento entre peças máx de 3mm, acabamento acetinado na cor branca 45x45cm.
| P03 | Parede | Revestimento cerâmico Bold, espaçamento máx de 3mm, acabamento acetinado na cor branca 45x45cm do piso ao teto.
| R00 | Rodapé | Sem rodapé
| S01 | Soleira | Granito Cinza Andorinha
| - | Luminária | Luminária de embutir LED 24w 30x30cm
| PD | Divisórias | Laminado melaminico estrutural TS e perfis alumínio natural fosco
| GR | Pia / Lavatório / Bancada | Lavatório sem coluna, com torneira temporizadora por pressão em inox
| CER | Bacia | Bacia com caixa acoplada duplo fluxo
| CER | Mictório | Mictório sifonado 51x33
| - | Peças | Fechos hídricos (sifões) e tampa com fechamento escamoteável.
| - | Peças | Ralo
| - | Peças | Tampa para vaso sanitário
| CH | Chuveiro | Chuveiro elétrico 220v - 5700W
Sanitário Acessível | GR | Pia / Lavatório / Bancada | Lavatório sem coluna, com torneira com barra de abertura
| F04 | Forro | Gesso acartonado com tabica, pintura na cor branca e acabamento acrílico fosco
| PI04 | Piso | Piso cerâmico Bold, espaçamento entre peças máx de 3mm, acabamento acetinado na cor branca 45x45cm.
| P03 | Parede | Revestimento cerâmico Bold, espaçamento máx de 3mm, acabamento acetinado na cor branca 45x45cm do piso ao teto.
| R00 | Rodapé | Sem rodapé
| S01 | Soleira | Granito Cinza Andorinha
| CER | Bacia | Bacia com caixa acoplada duplo fluxo e abertura frontal
| - | Peças | Fechos hídricos (sifões) e tampa com fechamento escamoteável.
| - | Peças | Ralo
| - | Peças | Alarme de emergência
| - | Luminária | Luminária de embutir LED 24w 30x30cm
Interno ¦ Circulação | PM | Portas internas em MDF formicada | MDF Formicadas - Cor Branca
| PM | Portas Sanitários PNE (NBR 905020) | MDF Formicadas - Cor Branca - Chapa reforço inferior inox
| F03 | Forro | Forro modular EPS com acabamento na cor branca 1243x61,8cm
| PI02, PI03 | Piso | Revestimento em Granilite padrão unidades de saúde existentes.
| - | Piso | Piso Tátil 25x25 de alerta e direcional.
| P01 | Parede | Alvenaria com reboco, emboço sobre chapisco, com revestimento cerâmico conforme projeto até h=1,5m e pintura acrílica lavável na cor branca gelo até forro.
| R01 | Rodapé | Tipo suporte curvo para instalação de piso vinílico de alta resistência em manta h=10cm conforme especificação da borda.
| S00 | Soleira | Sem soleira
| - | Luminária | Luminária de embutir LED Hermética com IP54 35w 119x18,3cm
Consultório | F04 | Forro | Gesso acartonado com tabica, pintura na cor branca e acabamento acrílico fosco
| PI02, PI03 | Piso | Revestimento em Granilite padrão unidades de saúde existentes.
| P01 | Parede | Alvenaria com reboco, emboço sobre chapisco, com revestimento cerâmico conforme projeto até h=1,5m e pintura acrílica lavável na cor branca gelo até forro.
| R01 | Rodapé | Tipo suporte curvo para instalação de piso vinílico de alta resistência em manta h=10cm conforme especificação da borda.
| S00 | Soleira | Sem soleira
| - | Luminária | Luminária de embutir LED 30w 61,7x61,7cm
| - | Peças | Fechos hídricos (sifões) e tampa com fechamento escamoteável.
| GR | Pia / Lavatório / Bancada | Lavatório sem coluna, com torneira temporizadora por pressão em inox
Acolhimento | F04 | Forro | Gesso acartonado com tabica, pintura na cor branca e acabamento acrílico fosco.
| PI02, PI03 | Piso | Revestimento em Granilite padrão unidades de saúde existentes.
| P01 | Parede | Revestimento cerâmico Bold, espaçamento máx de 3mm, acabamento acetinado na cor branca 45x45cm h=1,70m e complemento em alvenaria rebocada.
| R01 | Rodapé | Tipo suporte curvo para instalação de piso vinílico de alta resistência em manta h=10cm conforme especificação da borda.
| S00 | Soleira | Sem soleira
| - | Luminária | Luminária de embutir LED 30w 61,7x61,7cm
| - | Peças | Fechos hídricos (sifões) e tampa com fechamento escamoteável.
| GR | Pia / Lavatório / Bancada | Lavatório sem coluna, com torneira temporizadora por pressão em inox
Curativo | F04 | Forro | Gesso acartonado com tabica, pintura na cor branca e acabamento acrílico fosco
| PI02, PI03 | Piso | Revestimento em Granilite padrão unidades de saúde existentes.
| P01 | Parede | Revestimento cerâmico Bold, espaçamento máx de 3mm, acabamento acetinado na cor branca 45x45cm (do piso ao teto) e complemento em alvenaria rebocada.
| R01 | Rodapé | Tipo suporte curvo para instalação de piso vinílico de alta resistência em manta h=10cm conforme especificação da borda.
| S00 | Soleira | Sem soleira.
| - | Luminária | Luminária de embutir LED 30w 61,7x61,7cm
| - | Peças | Fechos hídricos (sifões) e tampa com fechamento escamoteável.
| GR | Pia / Lavatório / Bancada | Bancada em inox, cuba de inox 40x30 e torneira de bancada.
Vacina | F04 | Forro | Gesso acartonado com tabica, pintura na cor branca e acabamento acrílico fosco
| PI02, PI03 | Piso | Revestimento em Granilite padrão unidades de saúde existentes.
| P01 | Parede | Revestimento cerâmico Bold, espaçamento máx de 3mm, acabamento acetinado na cor branca 45x45cm (do piso ao teto) e complemento em alvenaria rebocada.
| R01 | Rodapé | Tipo suporte curvo para instalação de piso vinílico de alta resistência em manta h=10cm conforme especificação da borda.
| S00 | Soleira | Sem soleira
| - | Luminária | Luminária de embutir LED 30w 61,7x61,7cm
| - | Peças | Fechos hídricos (sifões) e tampa com fechamento escamoteável.
| GR | Pia / Lavatório / Bancada | Bancada em inox, cuba de inox 40x30 e torneira de bancada.
Nebulização | F04 | Forro | Gesso acartonado com tabica, pintura na cor branca e acabamento acrílico fosco
| PI02, PI03 | Piso | Revestimento em Granilite padrão unidades de saúde existentes.
| P01 | Parede | Alvenaria com reboco, emboço sobre chapisco, com revestimento cerâmico conforme projeto até h=1,5m e pintura acrílica lavável na cor branca gelo até forro.
| R01 | Rodapé | Tipo suporte curvo para instalação de piso vinílico de alta resistência em manta h=10cm conforme especificação da borda.
| S00 | Soleira | Sem soleira
| - | Luminária | Luminária de embutir LED 30w 61,7x61,7cm
| - | Peças | Fechos hídricos (sifões) e tampa com fechamento escamoteável.
| GR | Pia / Lavatório / Bancada | Bancada em inox, cuba de inox 40x30 e torneira de bancada.
Odontologia | F04 | Forro | Gesso acartonado com tabica, pintura na cor branca e acabamento acrílico fosco.
| PI02, PI03 | Piso | Revestimento em Granilite padrão unidades de saúde existentes.
| P01 | Parede | Revestimento cerâmico bold, espaçamento máx. 3mm, acabamento acetinado na cor branca 15,5x15,5cm (do piso até o teto)
| R01 | Rodapé | Tipo suporte curvo para instalação de piso vinílico de alta resistência em manta h=10cm conforme especificação da borda.
| S00 | Soleira | Sem soleira
| - | Luminária | Luminária de embutir LED 30w 61,7x61,7cm
| - | Peças | Fechos hídricos (sifões) e tampa com fechamento escamoteável.
| GR | Pia / Lavatório / Bancada | Bancada em inox, cuba de inox 40x30 e torneira de bancada.
Compressor | F02 | Forro | Laje em concreto, pintura cor branca com acabamento acrílico fosco
| PI05 | Piso | Piso em concreto polido
| P02 | Parede | Alvenaria com reboco, emboço sobre chapisco, com pintura epoxi na cor branco gelo
| R00 | Rodapé | Sem rodapé
| S00 | Soleira | Sem Soleira
| - | Luminária | Luminária de sobrepor tipo arandela h=2,50, corpo e grade frontal de proteção em alumínio, com pintura eletrostática na cor branca, difusor em vidro transparente frisado e encaixe para lâmpada comum de 20W
Administração | F04 | Forro | Gesso acartonado com tabica, pintura na cor branca e acabamento acrílico fosco
| PI02, PI03 | Piso | Revestimento em Granilite padrão unidades de saúde existentes.
| P01 | Parede | Alvenaria com reboco, emboço sobre chapisco, com revestimento cerâmico conforme projeto até h=1,5m e pintura acrílica lavável na cor branca gelo até forro.
| R01 | Rodapé | Tipo suporte curvo para instalação de piso vinílico de alta resistência em manta h=10cm conforme especificação da borda.
| S00 | Soleira | Sem soleira
| - | Luminária | Luminária de embutir LED 30w 61,7x61,7cm
Sala multiuso, ASACE, ACS, NASF | F04 | Forro | Gesso acartonado com tabica, pintura na cor branca e acabamento acrílico fosco
| PI02, PI03 | Piso | Revestimento em Granilite padrão unidades de saúde existentes.
| P01 | Parede | Alvenaria com reboco, emboço sobre chapisco, com revestimento cerâmico conforme projeto até h=1,5m e pintura acrílica lavável na cor branca gelo até forro.
| R01 | Rodapé | Tipo suporte curvo para instalação de piso vinílico de alta resistência em manta h=10cm conforme especificação da borda.
| S00 | Soleira | Sem soleira
| - | Luminária | Luminária de embutir LED 24w 30x30cm
Copa | F04 | Forro | Gesso acartonado com tabica, pintura na cor branca e acabamento acrílico fosco
| PI04 | Piso | Piso cerâmico de alta resistência Bold, espaçamento entre peças máx de 3mm, acabamento acetinado na cor branca 45x45cm.
| P03 | Parede | Revestimento cerâmico Bold, espaçamento máx de 3mm, acabamento acetinado na cor branca 45x45cm (do piso ao teto) e complemento em alvenaria rebocada.
| R00 | Rodapé | Tipo suporte curvo para instalação de piso vinílico de alta resistência em manta h=10cm conforme especificação da borda.
| S01 | Soleira | Granito Cinza Andorinha
| - | Luminária | Luminária de embutir LED 30w 61,7x61,7cm
| - | Peças | Fechos hídricos (sifões) e tampa com fechamento escamoteável.
| - | Peças | Ralo
| GR | Pia / Lavatório / Bancada | Bancada em Granito Cinza Andorinha, cuba de inox 40x30 e torneira de bancada
Vestiários | F04 | Forro | Gesso acartonado com tabica, pintura na cor branca e acabamento acrílico fosco
| PI04 | Piso | Piso cerâmico Bold de alta resistência, espaçamento entre peças máx de 3mm, acabamento acetinado na cor branca 45x45cm.
| P03 | Parede | Revestimento cerâmico Bold, espaçamento máx de 3mm, acabamento acetinado na cor branca 45x45cm (do piso ao teto) e complemento em alvenaria rebocada.
| R00 | Rodapé | Sem rodapé
| S01 | Soleira | Granito Cinza Andorinha
| - | Luminária | Luminária de embutir LED 24w 30x30cm
| GR | Pia / Lavatório / Bancada | Bancada em Granito Cinza Andorinha, cuba de inox 40x30 e torneira de bancada.
| - | Peças | Fechos hídricos (sifões) e tampa com fechamento escamoteável.
| - | Peças | Ralo
| CH | Chuveiro | Chuveiro elétrico 220v - 5700W
| CER | Bacia | Bacia com caixa acoplada duplo fluxo
| CER | Mictório | Mictório sifonado 51x33
| PD | Divisórias | Laminado melaminico estrutural TS e perfis alumínio natural fosco
Farmácia | F04 | Forro | Gesso acartonado com tabica, pintura na cor branca e acabamento acrílico fosco.
| PI02, PI03 | Piso | Revestimento em Granilite padrão unidades de saúde existentes.
| P01 | Parede | Alvenaria com reboco, emboço sobre chapisco, com revestimento cerâmico conforme projeto até h=1,5m e pintura acrílica lavável na cor branca gelo até forro.
| R01 | Rodapé | Tipo suporte curvo para instalação de piso vinílico de alta resistência em manta h=10cm conforme especificação da borda.
| S00 | Soleira | Sem soleira
| - | Luminária | Luminária de embutir LED 24w 30x30cm
| - | Peças | Fechos hídricos (sifões) e tampa com fechamento escamoteável.
| GR | Pia / Lavatório / Bancada | Lavatório sem coluna, com torneira temporizadora por pressão em inox
DML | F04 | Forro | Gesso acartonado com tabica, pintura na cor branca e acabamento acrílico fosco
| PI04 | Piso | Piso cerâmico Bold de alta resistência, espaçamento entre peças máx de 3mm, acabamento acetinado na cor branca 45x45cm.
| P03 | Parede | Revestimento cerâmico Bold, espaçamento máx de 3mm, acabamento acetinado na cor branca 45x45cm (do piso ao teto) e complemento em alvenaria rebocada.
| R00 | Rodapé | Sem rodapé
| S01 | Soleira | Granito Cinza Andorinha
| - | Luminária | Luminária de embutir LED 30w 61,7x61,7cm
| - | Peças | Fechos hídricos (sifões) e tampa com fechamento escamoteável.
| - | Peças | Ralo
| CER | Tanque | Tanque de inox 50x40.
Esterilização | F04 | Forro | Gesso acartonado com tabica, pintura na cor branca e acabamento acrílico fosco
| PI04 | Piso | Piso cerâmico Bold de alta resistência, espaçamento entre peças máx de 3mm, acabamento acetinado na cor branca 45x45cm.
| P03 | Parede | Revestimento cerâmico Bold, espaçamento máx de 3mm, acabamento acetinado na cor branca 45x45cm (do piso ao teto) e complemento em alvenaria rebocada.
| R00 | Rodapé | Sem rodapé
| S01 | Soleira | Granito Cinza Andorinha
| - | Luminária | Luminária de embutir LED 30w 61,7x61,7cm
| - | Peças | Fechos hídricos (sifões) e tampa com fechamento escamoteável.
| - | Peças | Ralo
| GR | Pia / Lavatório / Bancada | Bancada em inox, cuba de inox 40x30 e torneira de bancada.
Utilidades | F04 | Forro | Gesso acartonado com tabica, pintura na cor branca e acabamento acrílico fosco
| PI04 | Piso | Piso cerâmico Bold de alta resistência, espaçamento entre peças máx de 3mm, acabamento acetinado na cor branca 45x45cm.
| P03 | Parede | Revestimento cerâmico Bold, espaçamento máx de 3mm, acabamento acetinado na cor branca 45x45cm h=1,70m e complemento em alvenaria rebocada.
| R00 | Rodapé | Sem rodapé
| S01 | Soleira | Sem soleira
| - | Luminária | Luminária de embutir LED 30w 61,7x61,7cm
| - | Peças | Fechos hídricos (sifões) e tampa com fechamento escamoteável.
| - | Peças | Ralo
| GR | Pia / Lavatório / Bancada | Bancada em inox, cuba de inox 40x30 e torneira de bancada.
Almoxarifado | F04 | Forro | Gesso acartonado com tabica, pintura na cor branca e acabamento acrílico fosco
| PI02, PI03 | Piso | Revestimento em Granilite padrão unidades de saúde existentes.
| P01 | Parede | Revestimento cerâmico Bold, espaçamento máx de 3mm, acabamento acetinado na cor branca 45x45cm h=1,70m e complemento em alvenaria rebocada com pintura epoxi na cor branca.
| R01 | Rodapé | Tipo suporte curvo para instalação de piso vinílico de alta resistência em manta h=10cm conforme especificação da borda.
| S00 | Soleira | Sem soleira
| - | Luminária | Luminária de embutir LED 24w 30x30cm
Depósito de resíduos contaminados | F02 | Forro | Laje em concreto, pintura cor branca com acabamento acrílico fosco
| PI04 | Piso | Piso cerâmico bold de alta resistência, espaçamento entre peças máx de 3mm, acabamento acetinado na cor branca 45x45cm.
| P04 | Parede | Revestimento cerâmico bold, espaçamento máx. 3mm, acabamento acetinado na cor branca 15,5x15,5cm (do piso até o teto)
| R00 | Rodapé | Sem rodapé
| S00 | Soleira | Sem Soleira
| - | Luminária | Luminária de sobrepor tipo arandela h=2,50, corpo e grade frontal de proteção em alumínio, com pintura eletrostática na cor branca, difusor em vidro transparente frisado e encaixe para lâmpada comum de 20W
| - | Peças | Fechos hídricos (sifões) e tampa com fechamento escamoteável.
| - | Peças | Ralo
| GR | Pia / Lavatório / Bancada | Lavatório sem coluna, com torneira temporizadora por pressão em inox
Depósito de resíduos comuns / recicláveis | F02 | Forro | Laje em concreto, pintura cor branca com acabamento acrílico fosco
| PI04 | Piso | Piso cerâmico bold de alta resistência, espaçamento entre peças máx de 3mm, acabamento acetinado na cor branca 45x45cm.
| P04 | Parede | Revestimento cerâmico bold, espaçamento máx. 3mm, acabamento acetinado na cor branca 15,5x15,5cm (do piso até o teto)
| R00 | Rodapé | Sem rodapé
| S00 | Soleira | Sem Soleira
| - | Peças | Ralo
| - | Peças | Torneira
| - | Peças | Abertura para ventilação com tela.
| - | Luminária | Luminária de sobrepor tipo arandela h=2,50, corpo e grade frontal de proteção em alumínio, com pintura eletrostática na cor branca, difusor em vidro transparente frisado e encaixe para lâmpada comum de 20W

## Descrição
TIPO | COD | DESCRIÇÃO
SOLEIRA | S00 | SEM SOLEIRA
SOLEIRA | S01 | SOLEIRA EM GRANITO CINZA ANDORINHA
RODAPÉ | R00 | SEM RODAPÉ
RODAPÉ | R01 | RODAPÉ TIPO SUPORTE CURVO PARA INSTALAÇÃO DE PISO VINÍLICO EM MANTA, h=10cm. MANTER ESPECIFICAÇÃO DO PISO INDICADO EM PLANTA
RODAPÉ | R02 | RODAPÉ CERÂMICO BOLD, ESPAÇAMENTO ENTRE PEÇAS DE 3mm, ACABAMENTO ACETINADO NA COR BRANCO 45x45cm h=10cm ELIANE REF. FORMA OU SIMILAR
PORTA | PA01 | PORTA DE ABRIR DUAS FOLHAS: 2.50X2.50M, VIDRO TEMPERADO, 12MM, COR TRANSLÚCIDO
PORTA | PA02 | PORTA DE ABRIR UMA FOLHA: 1.10X2.10M, PORTA VENEZIANA EM ALUMÍNIO COM FECHADURA E CHAVE FERROLHO, COR BRANCA
PORTA | PA03 | PORTA ABRIR DUAS FOLHAS CHAPA DE ALUMÍNIO: 2.00X2.00M, FECHADURA E CHAVE FERROLHO + BANDEIRA H=0.50M EM TELA METÁLICA, COR BRANCA
PORTA | PA04 | PORTA ABRIR UMA FOLHA CHAPA DE ALUMÍNIO: 1.00X2.00M, FECHADURA E CHAVE FERROLHO + BANDEIRA H=0.50M EM TELA METÁLICA, COR BRANCA
PORTA | PA05 | PORTA DE ABRIR DUAS FOLHAS: 1.50X2.50M, VIDRO TEMPERADO, 12MM, COR TRANSLÚCIDO
PORTA | PD01 | PORTA DE PARA DIVISÓRIA SANITÁRIA EM LAMINADO MELAMÍNICO ESTRUTURAL TS UMA FOLHA: 0.60X1.65M, COM FECHADURA E PERFIS DE ALUMÍNIO NATURAL FOSCO
PORTA | PD02 | PORTA DE PARA DIVISÓRIA SANITÁRIA EM LAMINADO MELAMÍNICO ESTRUTURAL TS UMA FOLHA: 0.60X1.45M, COM FECHADURA E PERFIS DE ALUMÍNIO NATURAL FOSCO
PORTA | PM01 | PORTA DE ABRIR 0.90X2.10M, PORTA EM MDF FORMICADA, COR BRANCA
PORTA | PM02 | PORTA DE ABRIR, COR BRANCA, MEDINDO 0.90X2.10M, PORTA EM MDF FORMICADA EM ATENDIMENTO A NBR 9050/20
PORTA | PM03 | PORTA DE ABRIR 1.00X2.10M, PORTA EM MDF FORMICADA, COR BRANCA
PORTA | PT01 | PORTÃO DE ABRIR DUAS FOLHAS: 3.00X2.00M, ANODIZADO FECHADO COM FECHADURA E CADEADO FERROLHO, COR BRANCA
PISO | PI01 | PISO INTERTRAVADO (BLOQUETE) DE CONCRETO 16 FACES. COR: NATURAL. AUTO-TRÁFEGO
PISO | PI02 | PISO VINÍLICO EM MANTA 200X2300CM ESPESSURA DE 2MM COR: CINZA CLARO TARKETT IQ SURFACE REF. 21089092 OU SIMILAR
PISO | PI03 | PISO VINÍLICO EM MANTA 200X2300CM ESPESSURA DE 2MM COR: CINZA TARKETT IQ SURFACE REF. 21089094 OU SIMILAR
PISO | PI04 | PISO CERÂMICO BOLD, ESPAÇAMENTO ENTRE PEÇAS DE 3MM, ACABAMENTO ACETINADO NA COR BRANCO 45X45CM
PISO | PI05 | PISO EM CONCRETO POLIDO
PISO | PI06 | PISO TÁTIL 25X25CM DE ALERTA
PISO | PI07 | PISO TÁTIL 25X25CM DIRECIONAL
PAREDE | P01 | ALVENARIA COM REBOCO, EMBOÇO SOBRE CHAPISCO, COM PINTURA EPÓXI NA COR CINZA ATÉ h=1,50m E PINTURA ACRÍLICA LAVÁVEL NA COR BRANCO GELO ATÉ A LAJE/FORRO, FABR. SUVINIL OU CORAL
PAREDE | P02 | ALVENARIA COM REBOCO, EMBOÇO SOBRE CHAPISCO, COM PINTURA EPÓXI NA COR BRANCO GELO, FABR. SUVINIL OU CORAL
PAREDE | P03 | REVESTIMENTO CERÂMICO BOLD, ESPAÇAMENTO ENTRE PEÇAS DE 3mm, ACABAMENTO ACETINADO NA COR BRANCO 45x45cm ATÉ h=1,70m ELIANE REF. FORMA OU SIMILAR
PAREDE | P04 | REVESTIMENTO CERÂMICO BOLD, ESPAÇAMENTO ENTRE PEÇAS DE 3mm, ACABAMENTO ACETINADO NA COR BRANCO 15,5x15,5cm h=ATÉ A LAJE ELIANE REF. BOREAL BRANCO AC OU SIMILAR
LUMINÁRIA | LU01 | LUMINÁRIA DE EMBUTIR LED HERMÉTICA COM IP54 35w 119x18,3cm LUMICENTER REF. LFT02-E4000840 OU SIMILAR
LUMINÁRIA | LU02 | LUMINÁRIA DE LED SOBREPOR 94w 111,7x16,2cm LUMICENTER REF. LHB16-S12000840 OU SIMILAR
LUMINÁRIA | LU03 | LUMINÁRIA DE EMBUTIR LED 30w 61,7x61,7cm LUMICENTER REF. LHT33-E4000840 OU SIMILAR
LUMINÁRIA | LU04 | LUMINÁRIA DE EMBUTIR LED 24w 30x30cm OUROLUX REF. 03205B OU SIMILAR
LUMINÁRIA | LU05 | LUMINÁRIA DE SOBREPOR LED 36w 40x40cm OUROLUX REF. 03211B OU SIMILAR
LUMINÁRIA | LU06 | LUMINÁRIA DE SOBREPOR TIPO ARANDELA H=2,50m, CORPO E GRADE FRONTAL DE PROTEÇÃO EM ALUMÍNIO INJETADO, COM PINTURA ELETROSTÁTICA NA COR BRANCA. DIFUSOR EM VIDRO TRANSPARENTE FRISADO E ENCAIXE PARA LÂMPADA COMUM DE 20w LUMICENTER REF. EX02-S1E27 OU SIMILAR
LUMINÁRIA | LU07 | LUMINÁRIA PROJETORA LED DE SOBREPOR, COM FOCO ORIENTÁVEL COM CORPO EM ALUMÍNIO INJETADO E PINTURA POLIÉSTER TEXTURIZADA NA COR PRETO, COM PROTEÇÃO IP66 LUMICENTER REF. LEX06-S1M840FWX OU SIMILAR
BALCAO | BC01 | JANELA GUILHOTINA 4.50X1.10, H=1.10M, SENDO 1M COM ÁREA DE ATENDEIMENTO ACESSÍVEL (CONFORME NBR 9050/20) H=0,75M, ALUMÍNIO ANODIZADO, COR BRANCA COM VIDRO TRANSLUCIDO 4MM
BALCAO | BC02 | JANELA GUILHOTINA 1.80X1.10, H=1.10M, SENDO METADE COM ÁREA DE ATENDEMENTO ACESSÍVEL (CONFORME NBR 9050/20) H=0,75M, ALUMÍNIO ANODIZADO, COR BRANCA COM VIDRO TRANSLUCIDO 4MM
BALCAO | BC03 | JANELA GUILHOTINA 0.80X0.80, H=1.10M, ALUMÍNIO ANODIZADO, COR BRANCA COM VIDRO TRANSLUCIDO 4MM
JANELA | JA01 | JANELA BASCULANTE 3.00X1.20, H=1.50M, ALUMÍNIO ANODIZADO, COR BRANCA COM VIDRO CANELADO
JANELA | JA02 | JANELA BASCULANTE 2.50X1.20, H=1.50M, ALUMÍNIO ANODIZADO, COR BRANCA COM VIDRO CANELADO
JANELA | JA03 | JANELA BASCULANTE 1.80X1.20, H=1.50M, ALUMÍNIO ANODIZADO, COR BRANCA COM VIDRO CANELADO
JANELA | JA04 | JANELA BASCULANTE 1.50X0.60, H=1.70M, ALUMÍNIO ANODIZADO, COR BRANCA COM VIDRO CANELADO
JANELA | JA05 | JANELA BASCULANTE 2.00X0.60, H=1.70M, ALUMÍNIO ANODIZADO, COR BRANCA COM VIDRO CANELADO
JANELA | JA06 | JANELA BASCULANTE 1.00X0.60, H=1.70M, ALUMÍNIO ANODIZADO, COR BRANCA COM VIDRO CANELADO
JANELA | JA07 | JANELA BASCULANTE 3.50X0.60, H=1.70M, ALUMÍNIO ANODIZADO, COR BRANCA COM VIDRO CANELADO
JANELA | JA08 | JANELA COM QUATRO FOLHAS, SENDO DUAS FIXAS E DUAS DE CORRER 2.60X1.70, H=1.00M, ALUMÍNIO ANODIZADO, COR BRANCA COM VIDRO CANELADO
JANELA | JA09 | JANELA COM QUATRO FOLHAS, SENDO DUAS FIXAS E DUAS DE CORRER 3.20X1.70, H=1.00M, ALUMÍNIO ANODIZADO, COR BRANCA COM VIDRO CANELADO
JANELA | JA10 | JANELA COM VIDRO FIXO 2.50X1.90, H=0.60M, ALUMÍNIO ANODIZADO, COR BRANCA
FORRO | F00 | SEM FORRO OU TETO
FORRO | F01 | TELHA DE AÇO GALVALUME TERMOACÚSTICA TIPO SANDUÍCHE, COM NÚCLEO EM POLIESTIRENO (EPS) DE 30mm TRAPEZOIDAL TP40/980, SENDO TELHA SUPERIOR ESPESSURA 0,50 E ACABAMENTO NATURAL E INFERIOR ESPESSURA 0,43 E PRÉ PINTADA DE BRANCO RAL9003, INCLINAÇÃO MÍNIMA DE 5%. FORNECEDOR: KINGSPAN ISOESTE OU SIMILAR
FORRO | F02 | LAJE EM CONCRETO, PINTURA NA COR BRANCA E ACABAMENTO ACRILICO FOSCO, FABR. SUVINIL OU CORAL
FORRO | F03 | FORRO MODULAR EPS COM ACABAMENTO NA COR BRANCO 1243x61,8cm KNAUF REF. FORROTERM OU SIMILAR
FORRO | F04 | GESSO ACARTONADO COM TABICA, PINTURA NA COR BRANCA E ACABAMENTO ACRILICO FOSCO, FABR. SUVINIL OU CORAL
ELEMENTO VAZADO | EV01 | ELEMENTO VAZADO DE CONCRETO 2.00X0.80, H=1.50M, COM PINTURA NA COR BRANCA E TELA DE PROTEÇÃO
ELEMENTO VAZADO | EV02 | ELEMENTO VAZADO DE CONCRETO 1.60X0.80, H=1.50M, COM PINTURA NA COR BRANCA E TELA DE PROTEÇÃO